## ПРАЙС-ЛИСТ
Код | Наименование | Производитель | Описание | руб./ у.е. | 1 Розница
Снято с производства
10890 | SW-20500/IC (Замена 13254 SW-80402/I) | OSNOVO | SW-20500/IC (Замена 13254 SW-80402/I) Промышленный PoE коммутатор Fast Ethernet на 5 портов. Порты: 4 x FE (10/100Base-T) с PoE (до 30W) + 1 x FE (10/100Base-T). Вход для резервного питания и тревожный выход. Соответствует стандартам PoE IEEE 802.3af/at. Автоматическое определение PoE устройств. Суммарная мощность PoE до 120W. Питание DC48-56V(124W). БП в комплект НЕ входит. Размеры (ШхВхГ): 43x142x105мм. Монтаж на DIN-рейку. Рабочая температура: -40…+75°С. | RUB | 16202
12436 | SW-20900(Без БП) (Замена 13232 SW-21000(120W)) | OSNOVO | SW-20900(Без БП) (Замена 13232 SW-21000(120W)) PoE коммутатор Fast Ethernet на 9 портов. Порты: 8 х FE (10/100 Base-T) с поддержкой PoE (IEEE 802.3af/at), FE (10/100 Base-T) Uplink. Соответствует стандартам PoE IEEE 802.3af/at. Автоматическое определение PoE устройств. Мощность PoE на порт - до 30W. Максимально допустимая выходная мощность PoE до 135W. Поддержка режима CCTV: Увеличение расстояния передачи данных и PoE до 250м, изоляция портов. Питание: DC48V (Разъем 2.1x5.5мм). Внешний адаптер в комплект не входит. Совместимые БП: PS-48065; PS-48096; PS-48135. Размеры (ШxВxГ): 240x28x105мм. Рабочая температура: 0...+50 гр. С. | RUB | 3955
Ethernet, PoE
10532 | IP03P (Замена: подбор по запросу) | SC&T | IP03P (Замена: подбор по запросу) Удлинитель Ethernet (VDSL) + PoE по любому двухжильному кабелю. Расстояние передачи (Данные + PoE) - до 600м (Скорость до 71,2 Мбит/c, Мощность до 12,4 Вт); Расстояние передачи (только данные) - до 1500м (Скорость до 48 мбит/c). Поддержка интерфейса 10/100Base-T. Устройство может получать питание как от PoE-инжектора/коммутатора, так и от блока питания. (БП в комплект НЕ входят, например модель: SWP551260 (DC56V/70W)). Соответствует стандартам PoE IEEE 802.3af/at (до 30W). Автоматическое определение PoE устройств. Порты передатчика (удалённый, питается от линии): Вх. - Клм.(2pin). Вых. - RJ45(Poe)/Роз.2,1х5мм(DC12V). Приёмник (локальный): Вх. - Клм.(2pin)/Роз.2,1х5мм(DC48V)/RJ45(PoE). Рабочая температура -40...+55°С. Размеры передатчика (ШxВxГ): 88x30x140мм, приёмника (ШxВxГ): 88x30x130мм. | RUB | 31695
HDMI
12404 | HM41E(замена:подбор по запросу) | SC&T | HM41E(замена:подбор по запросу) Квадратор HDMI- сигнала (4 входа / 1 выход), с поддержкой стандарта HDMI 1.3A, HDCP 1.2, DVI 1.0 и функцией мгновенного переключения(Seamless Switcher). Предназначен для одновременного вывода на дисплей изображений с 4-х источников сигнала, таких как PC, TV приставка, Blu-ray плеер, DVR, камера наблюдения и др. Scaler-масштабатор для повышения разрешения до 1080р. Режимы делителя: стандарт, пополам, квадрат, мульти-аспект(всего 6 комбинаций). Авто переключение между 4-мя источниками через заданный промежуток времени. Вх. - HDMI(A)x4; Вых. - HDMI(A) х 1. Консольный порт RS232. В комплекте БП AC 220V/ DC12V(1A). Пульт ДУ. Размеры (ШxВxГ): 253x40x144мм. Рабочая температура: -10...+70гр. С. | RUB | 26088
Грозозащита
08966 | SP-C24C (Замена подбор по запросу) | OSNOVO | SP-C24C (Замена подбор по запросу) Устройство грозозащиты цепей видео. 24 входа (BNC-мама), 24 выхода (BNC-мама), для крепления в монтажную стойку 19". Рекомендовано использовать с DVR. Размеры (ШxВxГ): 484x45x30мм. | RUB | 14010