## ПРАЙС-ЛИСТ
Код | Наименование | Производитель | Описание | руб./ у.е. | 1 Розница
Ethernet, PoE
Инжекторы и сплиттеры PoE
12652 | Midspan-1/PW (замена- подбор по запросу) | OSNOVO | Midspan-1/PW Уличный пассивный PoE-инжектор/PoE-сплиттер. Предназначен для питания оконечных сетевых устройств. Напряжение PoE - до 57V(конт. 4,5 (+), 7,8 (-)). Fast Ethernet. Максимальный ток - 1A. Порты: 1хFE (10/100 Base-T)/роз.2.1*5.5мм(DC) (в комплекте переходник на клеммы под винт), 1хFE (10/100 Base-T) с поддержкой PoE. Не требует питания. Корпус из поликарбоната с классом защиты IP65. Размеры (ШхВхГ): 115x55x90мм (без гермовводов). Монтаж на стену. Рабочая температура: -40…+70°С. | руб. | 1400
Тестеры CCTV и IP-Видеосистем
11856 | TIP-HOL-MT-7 (замена- TIP-HOL-MT-7Pro, арт. 15130) | Tezter | TIP-HOL-MT-7 Универсальный 7-дюймовый сенсорный монитор-тестер AHD/CVI/TVI/CVBS/SDI и IP-видеосистем (Базовая модель + мультиметр + измеритель оптической мощности + тестер оптических линий + кабельный рефлектометр BNC + детектор кабельной трассы). Разрешение экрана -1280x800. Операционная система Android. Поддерживаемые стандарты: ONVIF, 8Mp TVI, 8Mp CVI, 8Mp AHD, HD-SDI 1080p/EX-SDI 8Mp, HDMI 4K, IEEE 802.3af/at, RTSP, IEEE 802.11b/g/n, RS485 PTZ. Разъемы: 3хRJ45; HDMI вход; HDMI выход; VGA вход, 4xBNC; 2xFC; клеммы(RS485); клеммы для щупов мультиметра; jack 3,5мм вход, jack 3,5мм выход, разъемы DC (12V/2A выход, клеммы 24V/2A, 12V вход); USB-выход питания (5V/2A); слот MicroSD. Батарея Li-Pol 7,6V 7500mAh; Размеры (ШхВхГ): 240x154x46мм; Рабочая температура от -10°С до 50°С. | руб. | 146182
11855 | TIP-H-M-7 (замена- TIP-H-M-7Pro, арт. 15131) | Tezter | TIP-H-M-7 Универсальный 7-дюймовый сенсорный монитор-тестер AHD/CVI/TVI/CVBS и IP-видеосистем.(Базовая модель + мультиметр). Разрешение экрана-1280x800. Операционная система Android. Поддерживаемые стандарты:ONVIF; 8Mp TVI, 8Mp CVI, 8Mp AHD,4K HDMI, RS485 PTZ, IEEE 802.11b/g/n, RTSP, IEEE 802.3af/at.Разъемы: 3хRJ45, HDMI вход, HDMI выход,VGA вход, 2xBNC, клеммы(RS485), клеммы для щупов мультиметра, jack 3,5мм вход, jack 3,5мм выход, разъемы DC (12V/2A выход, клеммы 24V/2A, 12V вход), USB-выход(5V/2A), слот MicroSD. Батарея Li-Pol 7,6V 7500mAh, Размеры (ШхВхГ): 240x154x46мм, Рабочая температура от -10°С до 50°С. | руб. | 90288