## ПРАЙС-ЛИСТ
Код | Марка | Производитель | Характеристики | Фото | руб./ у.е. | 1 Розница
Ethernet, PoE
Удлинители Ethernet + PoE
13563 | E-PoE/1 | OSNOVO | PoE удлинитель 10M/100M Fast Ethernet до 500м. Увеличение расстояния передачи данных + питание на 100м. При каскадном подключении - 2 x E-Poe/1: до 300м (до 12W), 3 x E-Poe/1: до 400м (до 6W), 4 x E-Poe/1: до 500м (До 4W). Соответствует стандартам PoE IEEE 802.3af/at. Автоматическое определение PoE устройств. Порты: вх.- FE (10/100 Base-T), вых.- FE (10/100 Base-T). Не требует дополнительного питания. Размеры (ШхВхГ): 94 x 48 x 28 мм. Металлический корпус. Рабочая температура: -40...+75 гр. С. |  | руб. | 3 898,00
Коммутаторы Ethernet промышленные
13349 | SW-70804/IL | OSNOVO | Промышленный управляемый (L2+) коммутатор Gigabit Ethernet на 12 портов. Порты: 8 x GE (10/100/1000Base-T) + 4 x GE SFP (1000Base-X). Уровень управления L2 (Web smart). Питание DC12-55V. БП в комплект НЕ входит. Монтаж на DIN-рейку. Рабочая температура: -40…+75°С. |  | руб. | 39 000,00
Коммутаторы с PoE промышленные
13573 | SW-60812/I | OSNOVO | Промышленный PoE коммутатор на 11 портов. Порты: 6 x FE (10/100Base-T) с PoE (до 30W) + 2 x FE (10/100Base-T) с PoE (до 60W) + 1 x GE (10/100/1000Base-T) + 2 x GE SFP (1000Base-X). Вход для резервного питания. Встроенная грозозащита. Соответствует стандартам PoE IEEE 802.3af/at/bt. Автоматическое определение и режим антизависания PoE устройств. Суммарная мощность PoE до 300W. Поддержка режима CCTV: Увеличение расстояния передачи данных и питания до 250м. Питание DC48-57V. БП в комплект НЕ входит. Размеры (ШхВхГ): 50x165x115мм. Монтаж на DIN-рейку. Рабочая температура: -40…+75°С. |  | руб. | 22 966,00
Инжекторы и сплиттеры PoE
10641 | PoE Splitter/G2 | OSNOVO | PoE-сплиттер Gigabit Ethernet с функцией выбора напряжения на 5/9/12/18V. Соответствует стандартам PoE IEEE 802.3af/at. Предназначен для питания оконечных сетевых устройств, не поддерживающих PoE. Порты: вх. - RJ45(10/100/1000 Base-T, IEEE 802.3af/at), вых. - RJ45(10/100/1000 Base-T)/штекер (DC5V(3А), 9V(2,5A), 12V(2,5A), 18V(1,6A). Переключатель выходного напряжения. Размеры (ШxВxГ), 73x30x78мм. Рабочая температура 0 ... +40°C. |  | руб. | 2 302,30
Оптические медиаконвертеры
13691 | OMC-1000-11HX/W | OSNOVO | Уличный медиаконвертер Gigabit Ethernet с поддержкой PoE. Порты: 1 x GE (10/100/1000Base-T) с PoE (до 30W), 1 x GE SFP (1000Base-X). Встроенная грозозащита. Соответствует стандартам PoE IEEE 802.3af/at. Автоматическое определение PoE устройств. Питание AC220V (35W). Размеры (ШхВхГ): 300x230x111мм. Рабочая температура: -40…+50°С. |  | руб. | 16 985,00
Уличные коммутаторы
13603 | OSP-46T1(SW-60812/I) | OSNOVO | Уличный коммутатор с термостабилизацией на базе уличной станции OSNOVO OSP-46T1. Порты: 6 x FE (10/100Base-T) с PoE (до 30W) + 2 x FE (10/100Base-T) с PoE (до 60W) + 1 x GE (10/100/1000Base-T) + 2 x GE SFP (1000Base-X). Режим антизависания и режим CCTV (удлинения линий связи по 8-ми PoE портам до 250м (скорость до 10Мбит/с)). Пластиковый шкаф (ШxВxГ): 400х600х230мм, питание AC195-265V, оптический кросс. Рабочая температура (температура окружающей среды): -50…+50°С, температура внутри станции 0…+55°С, исполнение IP66. |  | руб. | 61 161,00
13604 | OSP-46TB1(SW-60812/I) | OSNOVO | Уличный коммутатор с термостабилизацией и резервным питанием на базе уличной станции OSNOVO OSP-46TB1. Порты: 6 x FE (10/100Base-T) с PoE (до 30W) + 2 x FE (10/100Base-T) с PoE (до 60W) + 1 x GE (10/100/1000Base-T) + 2 x GE SFP (1000Base-X). Режим антизависания и режим CCTV (удлинения линий связи по 8-ми PoE портам до 250м (скорость до 10Мбит/с)). Пластиковый шкаф (ШxВxГ): 400х600х230мм, питание AAC195-265V. АКБ 48В(7Ач)), оптический кросс, исполнение IP66. Рабочая температура (температура окружающей среды): -50…+50°С, температура внутри станции 0…+55°С. |  | руб. | 74 774,00
Тестеры и генераторы сигналов
Аксессуары
13705 | Аккумулятор для тестеров серии TIP-3,5(2400mAh) | Tezter | Li-Pol аккумулятор. Емкость: 2400mAh, Напряжение: 7,4V. Размеры (ШхВхГ): 63 х 15 х 45мм. |  | руб. | 2 834,00